## List1
Výkaz výmer č. 1
P.č. | Názov položky | Navrhované zariadenie | Požiadavky na položku | Množ. jednotka | Cena v Eur bez DPH | Počet ks | Celková cena v Eur bez DPH
1 | Projektor, server |  | RGB+ laserový DCI projektor, rozlíšenie 2K, kontrast min 2000:1, svetelný výkon min. 5000 lumen. Životnosť svetelného zdroja 30.000 hodín. Tichá prevádzka max 35dB(A) bez odhlučneného boxu. Váha max 45kg. Vhodný na zavesenie do sály. Integrovaný server na prehrávanie DCP. Úložná kapacita min. 2TB. Podpora prehrávania až 60fps 2D. Integrovaný zvukový procesor. Vstupy 2x HDMI, 2x 1GbE, Wifi, 2x USB 3.0. Ovládanie pomocou web interface. | ks |  | 1 | 0
2 | Konzola na strop |  | Originálna montážna konzola na pripevnenie projektoru na strop sály | ks |  | 1 | 0
3 | Sieťové prvky |  | Sieťové prvky na pripojenie projektoru a ovládacieho PC a na transfer dát. 1GbE switch min. 8 port. 1GbE router s podporou DHCP, VLAN, VPN. Prístupový bod na bezdrôtové pripojenie Wifi. Všetky komponenty ovládateľné pomocou jednej aplikácie alebo webového rozhrania. | ks |  | 1 | 0
4 | Ovládacie PC |  | Prenosné PC na ovládanie a prenos dát. Minimálna konfigurácia 64bit operačný systém, 14" dotykový displej, processor i7 4 jadrá 4,7GHz, 8GB DD4 3200MHz RAM, 512GB M.2 PCIe NVMe SSD, akumulátor 3-Cell, 40WHr, 2GB NVIDIA GeForce MX330 GDDR5, 2x USB 3.2, 1x USB 3.2-C, 1x HDMI 1.4b | ks |  | 1 | 0
5 | Inštalácia a nastavenie |  | Kompletná inštalácia a uvedenie do prevádzky vrátane zaškolenia obsluhy v rozsahu minimálne 2x 3hod.Východisková Revízna správa zapojenia | kpt |  | 1 | 0
6 | Doprava |  | Kompletné náklady na dopravu | kpt |  | 1 | 0
| SPOLU | [5 empty] | 0